## EEZ DIB DCP405plus
#	Reference	Value	Qty	DigiKey	Mouser	TME	LCSC		28,60 €
1	C1,C2	10p	2	1276-1069-1-ND	187-CL10C100CB8NNNC	VJ0603A100JXACW1BC	C318677		0,00 €
2	C3,C5,C21,C22,C23,C46	1u	6	490-GRM155C81A105MA12DCT-ND	81-GRM155C81A105MA2D	GRM155R60J105KE19D	C15684		0,00 €
3	C4,C47,C48,C63	10n	4						0,00 €
4	C6,C37,C38,C49,C50,C53,C55,C62,C66,C68,C70	4u7	11	1276-1044-1-ND	187-CL10A475KP8NNNC	CL10A475KP8NNNC	C1705	0,01 €	0,06 €
5	C7,C10	10u	2	1276-1052-6-ND	187-CL21A106KPFNNNE	CL21A106KPFNNNE	C17024		0,00 €
6	C8,C9,C11,C12,C14,C15,C18,C19,C24,C25,C27,C28,C29,C30,C31,C32,C33,C34,C35,C36,C42,C43,C44,C51,C52,C54,C56,C57,C58,C59,C60,C61,C64,C65,C67,C69	100n	36						0,00 €
7	C13,C16,C20,C26,C39,C40,C41	2u2	7	490-GRM155C71A225KE11JCT-ND	81-GRM155C71A225KE1J	-	C2211665	0,05 €	0,37 €
8	C17	220p	1						0,00 €
9	C45	470p	1						0,00 €
10	FB1,FB2,FB3	60R@100MHz	3	490-7809-1-ND	81-BLM18AG102SH1D	BLM18AG102SH1D	C337877	0,04 €	0,13 €
11	IC1	SN74LVC1G14DBVR	1	296-11607-1-ND	595-SN74LVC1G14DBVR	SN74LVC1G14DBVR	C19829661	0,10 €	0,10 €
12	IC2	STM32H7R7L8H6H	1	497-STM32H7R7L8H6H-ND	511-STM32H7R7L8H6H	STM32H7R7L8H6H	C26430721	6,24 €	6,24 €
13	IC3	TLV75718PDRVR	1	296-50006-1-ND	595-TLV75718PDRVR	TLV75718PDRVR	C2861386	0,19 €	0,19 €
14	IC4	MX52LM04A11XVW	1	1092-MX52LM04A11XVW-ND	95-52LM04A11XVWT	-	-	5,37 €	5,37 €
15	IC5	LAN8742A-CZ-TR	1	LAN8742A-CZ-CT-ND	579-LAN8742A-CZ-TR	LAN8742A-CZ-TR		1,01 €	1,01 €
16	IC6	APS256XXN-OBR-BG	1	-	878-APS256XXN-OB9-BG	-	C42963059	2,06 €	2,06 €
17	IC7	TFP410PAP	1	296-12666-ND	595-TFP410PAP	-	C1543847	5,47 €	5,47 €
18	IC8	TS3DV642A0RUAR	1	296-39510-1-ND	595-TS3DV642A0RUAR	-	C157482	0,86 €	0,86 €
19	IC9	MX25UM25645GXDI00-T	1	1092-MX25UM25645GXDI00-ND	95-25UM25645GXDI0T	X25UM25645GXDI00TR	C20099946	3,02 €	3,02 €
20	JP1,JP5	~	2	M22-2010346-ND	855-M22-2010346	-	C6658749		0,00 €
21	L1	FBMJ1608HM180NTR	1	587-3251-2-ND	963-FBMJ1608HM180NTR	-		0,05 €	0,05 €
22	L2	LQM2MPN2R2NG0	1	490-7786-2-ND	81-LQM2MPN2R2NG0L	LQM2MPN2R2NG0L		0,10 €	0,10 €
23	L3	BLM18AG102SH1D	1	490-7809-1-ND	81-BLM18AG102SH1D	BLM18AG102SH1D			0,00 €
24	Module1	2x DF40HC(3.0)-100DS-0.4V(51	2	26-DF40HC(3.0)-100DS-0.4V(51)CT-ND	798-DF40HC30100DS451	-	C424649	1,63 €	3,26 €
25	R1,R2,R7	1K5	3						0,00 €
26	R3,R8,R9,R10,R11,R13,R14,R15,R22,R23	10K	10						0,00 €
27	R4,R5	0R	2						0,00 €
28	R6	100R	1						0,00 €
29	R12	12K1	1						0,00 €
30	R16,R17,R18,R19	49R9	4						0,00 €
31	R20	510R	1						0,00 €
32	R21	1K	1						0,00 €
33	RN1,RN2	CAY16A-330J4AS	2	CAY16-330J4LFCT-ND	652-CAY16-330J4LF	CAY16-330J4LF		0,02 €	0,03 €
34	Y1	VXM7-9032-25M0000000	1	150-VXM7-9032-25M0000000CT-ND	579-M7903225M0000000	-	C1517995	0,29 €	0,29 €